## 6. Zadanie - na výšku
ZADANIE - Výkaz výmer Príloha č.3
Stavba: |  | ŠA Modranka- Hydroizolácia strechy nad kolkárňou
Objekt:
Objednávateľ: |  | Mestské služby mesta Trnava
Zhotoviteľ: |  |  |  |  | Spracoval:
Miesto: |  | Ivana Krasku 34, Trnava |  |  | Dátum:
Č. | KCN | Kód položky | Popis | MJ | Množstvo celkom | Cena jednotková | Cena celkom
1 | 2 | 3 | 4 | 5 | 6 | 7 | 8
1 | 711 | 712300831.S | Odstránenie povlakovej krytiny na strechách plochých 10° jednovrstvovej, -0,00600t | m2 | 26.68
2 | 711 | 712370070.S | Zhotovenie povlakovej krytiny striech plochých do 10° PVC-P fóliou upevnenou prikotvením so zvarením spoju | m2 | 496.4
3 | 283 | 283220002000.S | Hydroizolačná fólia PVC-P FATRAFOL 810, hr. 1,5 mm izolácia plochých striech | m2 | 570.86
4 | 011 | 311970001500 | Kotvenie PVC k podkladu | ks | 2017
5 | 711 | 712973410.S | Detaily k termoplastom všeobecne, kútový uholník z hrubopoplastovaného plechu RŠ 80 mm, ohyb 90-135° (na vrch atiky, s poplastom na vnútornej strane) | m | 97.51
6 | 711 | 712973410.S | Detaily k termoplastom všeobecne, kútový uholník z hrubopoplastovaného plechu RŠ 80 mm, ohyb 90-135° (na vrch atiky, s poplastom na vonkajšej strane) | m | 97.51
7 | 711 | 712990040.S | Položenie geotextílie vodorovne alebo zvislo na strechy ploché do 10° | m2 | 496.4
8 | 693 | 693110001200 | Geotextília polypropylénová Tatratex GTX N PP 300, šírka 1,75-3,5 m, dĺžka 90 m, hrúbka 2,7 mm, netkaná, MIVA | m2 | 627.946
9 | 711 | 712991010.S | Montáž podkladnej konštrukcie z OSB dosiek na atike šírky 200 - 250 mm pod klampiarske konštrukcie | m | 100.78
10 | 311 | 311690001000 | Kotvenie | ks | 2470
11 | 607 | 607260000300.S | Doska OSB 3 Supefinish ECO nebrúsená 15x2500x1250xmm, JAFHOZ (vyspádovanie jestvujúcej atiky) | m2 | 40.63
12 | 711 | 998712203.S | Presun hmôt pre izoláciu povlakovej krytiny v objektoch výšky nad 12 do 24 m | %
13 | 713 | 713144090.S | Montáž tepelnej izolácie na atiku z XPS prikotvením | m2 | 4.88
14 | 283 | 283750008900 | Doska z extrudovaného polystyrénu RAVATHERM XPS 300 WB hr. 10 mm, tepelná izolácia pre fasády a sokle, ŽB konštrukcie, prevetrávané fasády, pod obklady, RAVAGO BS SLOVAKIA (podloženie dosky na vytvorenie spádu) | m2 | 5.08
15 | 713 | 998713203.S | Presun hmôt pre izolácie tepelné v objektoch výšky nad 12 m do 24 m | %
16 | 721 | 721230003.S | Dodávka a montáž odvetrania strešnej konštrukcie PVC potrubím s krycími hlavicami pr. 75 mm | ks | 18
17 | 764 | 764347841.S | Demontáž ostatných prvkov kusových, strieška, so sklonom do 30° s D nad 75 do 200 mm, -0,000081t (vetracie komínky) | ks | 18
18 | 764 | 764348813.S | Demontáž ostatných prvkov kusových, snehový lapač,držiak lana bleskozvodu, sklon do 30st., -0,00410t | ks | 2
19 | 764 | 764430500.S | Oplechovanie muriva a atík z poplastovaného plechu, vrátane rohov r.š. 250 mm | m | 100.78
20 | 764 | 764430500.S | Oplechovanie muriva a atík z poplastovaného plechu, vrátane rohov r.š. 200 mm (oplechovanie navýšenej atiky zo strany fasády) | m | 100.78
21 | 764 | 764430810.S | Demontáž oplechovania múrov a nadmuroviek rš do 250 mm, -0,00142t | m | 95.6
22 | 764 | 998764203.S | Presun hmôt pre konštrukcie klampiarske v objektoch výšky nad 12 do 24 m | %
23 | 767 | 767995102.S | Montáž ostatných atypických kovových stavebných doplnkových konštrukcií nad 5 do 10 kg | kg | 10
24 | 553 | 553440058700 | Chrlič | ks | 2
25 | 767 | 998767203.S | Presun hmôt pre kovové stavebné doplnkové konštrukcie v objektoch výšky nad 12 do 24 m | %
26 | 921 | 210220800.S | Uzemňovacie vedenie na povrchu AlMgSi drôt zvodový O 8-10 mm | m | 133.96
27 | 354 | 354410064200.S | Drôt bleskozvodový zliatina AlMgSi, d 8 mm, Al | kg | 18.754
28 | 921 | 210220810.S | Podpery vedenia zliatina AlMgSi na plochú strechu PV21 | ks | 134
29 | 354 | 354410035100.S | Podpera vedenia FeZn na ploché strechy označenie PV 21 betonová | ks | 134
30 | 921 | 210964801.S | Demontáž - uzemňovacie vedenie na povrchu FeZn drôz zvodový -0,00063 t | m | 95.6
31 | 950 | 950106019.S | Revízia bleskozvodu po oprave strechy | kompl. | 1
Celkom